## 固化清单
工程量清单
工程名称：湖北交投实业发展有限公司崇阳等三对服务区供电设备升级改造施工采购
序号 | 项目名称 | 型号规格 | 单位 | 数量 | 综合单价（元） | 合价（元）
一 | 崇阳服务区
1 | 低压进线柜 | 1、型号：GCS 2、编号：D1 3、规格：2200H*1000W*1000D 4、柜体：绝缘、防绣、坚固性能达到一级标准 5、额定电压：380KV 6、额定电流：1600A 7、工作频率：50HZ 8、主要元器件：市场一线品牌 9、断路器：1600A-4P 10、防护等级：IP40 | 台 | 1 |  | 0
2 | 低压电容柜 | 1、型号：GGJ 2、编号：D2 3、规格：2200H*1000W*1000D 4、柜体：绝缘、防绣、坚固性能达到一级标准 5、额定电压：380KV 6、工作频率：50HZ 7、主要元器件：市场一线品牌 8、隔离开关熔断器：800A 9、防护等级：IP40 | 台 | 1 |  | 0
3 | 低压出线抽屉柜 | 1、型号：GCS 2、编号：D3 3、规格：2200H*800W*1000D 4、柜体：绝缘、防绣、坚固性能达到一级标准 5、额定电压：380KV 6、工作频率：50HZ 7、主要元器件：市场一线品牌 8、熔断器：RT18-32-1P 6A 9、防护等级：IP40 | 台 | 1 |  | 0
4 | 低压出线抽屉柜 | 1、型号：GCS 2、编号：D4 3、规格：2200H*800W*1000D 4、柜体：绝缘、防绣、坚固性能达到一级标准 5、额定电压：380KV 6、工作频率：50HZ 7、主要元器件：市场一线品牌 8、熔断器：RT18-32-1P 6A 9、防护等级：IP40 | 台 | 1 |  | 0
5 | 双电源转换柜 | 1、型号：GCS 2、编号：D5 3、规格：2200H*800W*1000D 4、主要元器件：市场一线品牌 5、柜体：绝缘、防绣、坚固性能达到一级标准 6、额定电流：800A 7、万能式断路器：CDW3-1600N 800A/4P 8、防护等级：IP40 9、工作频率：50HZ | 台 | 1 |  | 0
6 | 低压出线抽屉柜 | 1、型号：GCS 2、编号：D6 3、规格：2200H*800W*1000D 4、柜体：绝缘、防绣、坚固性能达到一级标准 5、额定电压：380KV 6、工作频率：50HZ 7、主要元器件：市场一线品牌 8、熔断器：RT18-32-1P 6A 9、防护等级：IP40 | 台 | 1 |  | 0
7 | 变压器试验 | 国网标准 | 项 | 1 |  | 0
8 | 电缆试验 | 国网标准 | 项 | 1 |  | 0
9 | 高压柜试验 | 国网标准 | 项 | 1 |  | 0
10 | 小计 |  |  |  |  | 0
二 | 何店停车区
11 | 干式变压器 | 1、型号：SCB10-200 2、规格： 2200H*1500W*1600D 3、采用：内芯采用全新优质国外名牌取向硅钢片，线圈的导线、毛刺、导线漆纯度均能达到国家标准。环氧指数值＞040的6101树脂 4、使用年限：不低于25年 5、损耗：空载顿号优于国家标准20%，负载优于国家标准15% 6、额定容量：200KVA | 台 | 1 |  | 0
12 | 永磁开关 | 1、规格型号：ZW32-12M 2、额定电流：630A 3、主要元器件：市场一线品牌 | 台 | 1 |  | 0
13 | 高压计量负控柜 | 1、规格型号：ZW43J-12 2、主要元器件：市场一线品牌 | 台 | 1 |  | 0
14 | 高压柜 | 1、型号：HXGN-15 2、编号：AH1、AH2、AH3 3、规格：1885H*500W*1000D 4、柜体：绝缘、防绣、坚固性能达到一级标准 5、额定电压：12KV 6、额定电流：630A | 台 | 3 |  | 0
15 | 低压开关柜（进线柜） | 1、型号：GCS 2、编号：AH1 3、规格：2200H*600W*800D 4、柜体：绝缘、防绣、坚固性能达到一级标准 5、额定电压：380KV 6、工作频率：50HZ 7、主要元器件：市场一线品牌 8、防护等级：IP40 | 台 | 1 |  | 0
16 | 低压电容柜（补偿柜） | 1、型号：GGJ 2、编号：AH2 3、规格：2200H*600W*800D 4、柜体：绝缘、防绣、坚固性能达到一级标准 5、额定电压：380KV 6、工作频率：50HZ 7、主要元器件：市场一线品牌 8、额定电容：75kvar 9、防护等级：IP40 | 台 | 1 |  | 0
17 | 低压抽屉柜（出线柜） | 1、型号：GCS 2、编号：AH3 3、规格：2200H*600W*800D 4、柜体：绝缘、防绣、坚固性能达到一级标准 5、额定电压：380KV 6、工作频率：50HZ 7、额定电流：400A 8、防护等级：IP40 9、主要元器件：市场一线品牌 | 台 | 1 |  | 0
18 | 低压双电源转换柜 | 1、型号：GCS 2、编号：AH4 3、规格：2200H*800W*800D 4、主要元器件：市场一线品牌 5、柜体：绝缘、防绣、坚固性能达到一级标准 6、额定电流：400A 7、防护等级：IP40 | 台 | 1 |  | 0
19 | 低压动力柜 | 1、型号：XL 2、编号：A1 3、规格：1700H*800W*400D 4、柜体：绝缘、防绣、坚固性能达到一级标准 5、额定电压：380KV 6、工作频率：50HZ 7、主要元器件：市场一线品牌 | 台 | 1 |  | 0
20 | 低压电缆 | 1、规格型号：YJV4*35+1*16 2、材质：铜 3、标准：国标 | 米 | 62 |  | 0
21 | 低压电缆 | 1、规格型号：YJV4*95+1*50 2、材质：铜 3、标准：国标 | 米 | 80 |  | 0
22 | 低压电缆 | 1、规格型号：YJV4*120+1*95 2、材质：铜 3、标准：国标 | 米 | 310 |  | 0
23 | 高压架空绝缘电缆 | 1、规格型号：YJLV 50 2、材质：铝 3、标准：国标 | 米 | 200 |  | 0
24 | 高压地埋电缆 | 1、规格型号：YJV3*50 2、材质：铜 3、标准：国标 | 米 | 90 |  | 0
25 | 低压电缆 | 1、规格型号：YJV4*185+1*95 2、材质：铜 3、标准：国标 | 米 | 30 |  | 0
26 | 高压保险 | 1、规格型号：10KV-50A 2、额定电流：50A 3、额定电压：10KV 4、标准：国标 | 个 | 3 |  | 0
27 | 氧化锌避雷器 | 1、规格型号：HY5-17-50 2、额定电流：50A 3、额定电压：10KV 4、标准：国标 | 个 | 3 |  | 0
28 | 小计 |  |  |  |  | 0
三 | 黄梅服务区
29 | 永磁开关 | 1、规格型号：ZW32-12M 2、额定电流：630A 3、主要元器件：市场一线品牌 | 台 | 1 |  | 0
30 | 高压计量负控柜 | 1、规格型号：ZW43J-12 2、主要元器件：市场一线品牌 | 台 | 1 |  | 0
31 | 变压器试验 | 国网标准 | 项 | 1 |  | 0
32 | 高压柜试验 | 国网标准 | 项 | 1 |  | 0
33 | 电缆中间接头 | 1、高压终端头 2、50mm2 | 个 | 6 |  | 0
34 | 低压电缆头制作 | 1、低压终端头 2、120mm2 | 个 | 12 |  | 0
35 | 特种作业（工程车） | 25T | 项 | 2 |  | 0
36 | 变压器和高低压配电柜运输 | 原武当山315KVA变压器和配电柜运输至工地（武当山-黄梅） | 个 | 1 |  | 0
37 | 小计 |  |  |  |  | 0
38 | 合计（38=10+28+37） |  |  |  |  | 0
申请人： （盖章） 法定代表人或其委托代理人： （签字） 年 月 日